## LS1C300B_176A_MsystemV1.1
LS1C300B_176A_Msystem V1.1 BOM
Comment | Designator | Footprint | Quantity | Value
贴片电容 | C1, C2, C3, C4, C63, C64 | C0603 | 6 | 22pF
贴片电容 | C5, C7, C10, C13, C19, C20, C23, C25, C28, C37, C46, C57 | C0603 | 12 | 106
贴片电容 | C6, C8, C9, C11, C12, C14, C15, C16, C17, C18, C21, C22, C24, C26, C27, C29, C30, C31, C32, C33, C38, C39, C40, C41, C42, C43, C44, C45, C47, C48, C49, C52, C54, C56, C58, C59, C60, C62, C65, C67, C69 | C0603 | 41 | 104
贴片电容 | C34, C50, C55, C66 | C0603 | 4 | 103
贴片电容 | C35, C51 | C0603 | 2 | 3.9nF 5%
贴片钽电容 | C36, C53 | P-C1206 | 2 | 10uF/16V
贴片钽电容 | C61, C68 | P-C1206 | 2 | 22uF/10V
贴片二极管 | D1 | LL-34 | 1 | 1NA4148
贴片二极管 | D2, D4 | DO-214AC | 2 | SS24
LED灯 | D3, D5 | LED-0603 | 2 | 绿色LED 0603
贴片保险丝 | F1 | R1206 | 1 | 3A/5A
贴片电感 | L1, L2, L3 | L0603 | 3 | 10uH
双排直针插针 | P1, P2, P4 | HDR2X14 | 3 | 2*14P/2.54mm
双排直针插针 | P3, P6 | HDR2X7 | 2 | 2*7P/2.54mm
EJTAG接口14P | P5 | DC3-14P | 1 | DC3-14P/2*7p/2.54mm
6P 拨动开关 | P7 | DSHP06 | 1 | DSHP06TSGET
贴片电阻 | R1, R3, R5, R6, R7, R8, R14, R15, R16, R17, R18, R19, R20, R21, R22, R23, R24, R29, R30, R31, R32, R33, R34, R35, R36, R37, R38, R39 | R0603 | 28 | 10K 1%
贴片电阻 | R2, R4 | R0603 | 2 | 44.2R 1%
贴片电阻 | R9, R10, R25 | R0603 | 3 | 100K 5%
贴片电阻 | R11, R26 | R0603 | 2 | 6.8K 1%
贴片电阻 | R12, R27 | R0603 | 2 | 44.2K 1%
贴片电阻 | R13 | R0603 | 1 | 3.0K 1%
贴片电阻 | R28 | R0603 | 1 | 26.1K 1%
贴片轻触按钮 | S1, S2 | Touch button | 2 | 3.5*6*2.5mm
LS1C300B_176A | U1 | QFP176 | 1 | LS1C300B_176A
复位延时芯片 | U2 | SOT-143 | 1 | MAX811
SDRAM | U3 | TSOP54 | 1 | V54C3256164VHI6/IS42S16400-7T
NOR FLASH | U4 | SOIC-8-N | 1 | W25Q80
电源稳压芯片 | U5, U8 | SOIC-8 | 2 | MP1482DS
通信芯片 | U6 | SOP28 | 1 | CH341A
USB座子 | U7 | USB-type A | 1 | USB-type A座子
直插晶振 | Y1 | HC-49S | 1 | 24MHz
直插晶振 | Y2 | TC-38 | 1 | 32.768KHz
直插晶振 | Y3 | HC-49S | 1 | 12MHz
桃李科技自营店
李国辉
2018-03-06
https://shop113164026.taobao.com